## Planilha1
PLANILHA DE MEMORIA DE CALCULO DE QUANTITATIVOS
Obra: - Pavimentação em Lajota Hexagonal da Rua José Faquim Trecho Estaca 0+000,00 a 0+105,09
Endereço: Rua Jose faquim
Proprietário: PREFEITURA MUNICIPAL DE FREI ROGERIO |  | Cidade:FREI ROGERIO SC
Item/Descrição |  | Dimensões | Qtd. | Un | Qtd. TOTAL
1. Rua Pavimentação em Lajota Hexagonal da Rua José Faquim Trecho Estaca 0+000,00 a 0+105,09
1. SERVICOS PRELIMINARES
1.1 | PLACA DE OBRA EM CHAPA DE AÇO GALVANIZADO | Estimado 2,00x1,25 | 2,00x1,25 = 2,50 | M2 | 2.5
1.2 | SERVICOS TOPOGRAFICOS PARA PAVIMENTACAO, INCLUSIVE NOTA DE SERVICOS, A COMPANHAMENTO E GREIDE | Leitura Projeto | 1263,94 | M² | 1263,94
2. DRENAGEM
2.1 | ESCAV MEC.VALA(ESCAV HIDR)ESCOR MAIOR QUE 1,50 M ATÉ 3,0 M COM RETROESCAVADEIRA (CAPACIDADE DE CAÇAMBA DE RETRO: 0,26 M³/POTENCIA::88 HP), LARGURA MENOR QUE 0,8 EM SOLO DE 1A CATEGORIA EM VIAS URBANAS AF 01/2015 | ((L=0,90 (PARA TUBO DE 30) * h = 1,50 * extensão (item 2.4 ))+(L=1,30(PARA TUBO DE 60) * h = 1,50* extensão (item 2.5) | (0,90*1,50*ITEM 2.4)+(1,30*1,50*ITEM 2.5) | M3 | 264.792
2.2 | LASTRO DE BRITA | (L=0,90*ITEM 2.4*ESPESSURA DA CADAMADA=3 CM)+(L=1,30*ITEM 2.5*ESPESSURA DA CADAMADA=3 CM) |  | M³ | 5.2958
2.3 | EXECUCAO DE DRENO COM MANTA GEOTEXTIL 200 G/M2 | (L=0,90 * 2 + h = 0,93 * 2 * extensão item 2.4) + (L=1,30* 2 + h = 1,23 * 2 * extensão item 2.5) | ((0,90 * 2 +0,93 * 2) * extensão item 2.4) + ((1,30* 2 + 1,23 * 2) * extensão item 2.5) | m² | 694.8376
2.4 | TUBO DE CONCRETO SIMPLES CLASSE - PS2 PB NBR 8890 DN 300 MM P AGUAS PLUVIAIS | Contagem projeto | 49,30 | M | 49.3
2.5 | TUBO DE CONCRETO SIMPLES CLASSE - PS1 PB NBR 8890 DN 600 MM P AGUAS PLUVIAIS | Contagem projeto | 101,66 | M | 101.66
2.6 | ASSENTAMENTO DE TUBOS DE CONCRETO DIAMETRO = 300MM, SIMPLES OU ARMADO, JUNTA EM ARGAMASSA 1:3 CIMENTO:AREIA | Contagem projeto | 49,30 | M | 49.3
2.7 | ASSENTAMENTO DE TUBOS DE CONCRETO DIAMETRO = 400MM, SIMPLES OU ARMADO, JUNTA EM ARGAMASSA 1:3 CIMENTO:AREIA | Contagem projeto | 101,66 | M | 101.66
2.8 | FORNECIMENTO E ASSENTAMENTO DE BRITA 2 DRENO E FILTRO MM (CAMADA ACIAM DA BICA CORRIDA NO DRENO) | (L=0,90*h=altura da camada=0,90 CM*item 2.4-volume do tubo=(0,0706*item2.4)+(L=1,30*h=altura da camada=1,20CM*item 2.5-volume do tubo=(0,283*item 2.5) | (0,90*0,90*49,30-0,0706*49,30)+(1,30*1,20*101,66-0,283*101,66) | m³ | 166,27
2.9 | CAIXA DE INSPEÇÃO 80X80XVARIAVEL EM ALVENARIA | Contagem projeto | 1 | UN | 1
2.10 | BOCA DE LOBO EM ALVENARIA TIJOLO MACICO, REVESTIDA C/ ARGAMASSA DE CIM ENTO E AREIA 1:3, SOBRE LASTRO DE CONCRETO 10CM | Contagem projeto | 12 | UN | 12 | Contagem projeto
2.11 | GRELHA BOCA DE LOBO FOFO 95KG C/REQUADRO ARTICULADA 600 X 600 MM P/CAIXA RALO CARGA MAXIMA7.200KG P/CAPTACAO AGUA PLUVIAL | Contagem projeto | 12 | UN | 12
2.12 | REATERRO DE VALA COM MATERIAL GRANULAR REAPROVEITAMENTO ADENSADO E VIBRADO | (L=0,90*h=altura da camada=0,57 CM*item 2.4)+(L=1,30*h=altura da camada=0,27CM*item 2.5) | (0,90*0,57*49,30)+(1,30*0,27*101,66) | m³ | 60,97
3. PAVIMENTACAO
3.1 | REGULARIZACAO E COMPACTACAO DE SUBLEITO ATE 20 CM DE ESPESSURA | Contagem projeto | 976,38 | M2 | 976.38
3.2 | MEIO-FIO DE CONCRETO PRE-MOLDADO 12 X 30 CM, SOBRE BASE DE CONCRETO SI MPLES E REJUNTADO COM ARGAMASSA TRACO 1:3 (CIMENTO E AREIA) | Contagem projeto | 90,26+1,5+3,20+3,2+1,5+2,83+2,83+1,5+2,7+9+9+2,7+1,5+9+63,18+1,5+1,5+14,08 | M | 220,98
3.3 | PAVIMENTAÇÃO EM BLOCO DE CONCRETO SEXTAVADO ESP 8 CM FCK 35 MPA ASSENTADOS SOBRE COLCHÃO DE AREIA | Area projeto: área de pavimentação DA RUA | 976,38 | m³ | 976,38
4. PAVIMENTAÇÃO DOS PASSEIOS C/ ACESSIBILIDADE
4.1 | ATERRO DOS PASSEIOS EM CAMADAS | ÁREA TOTAL DECALÇADA*ESPESSURA | (141,84+10,73+9,97+102,26+22,84)*0,215 | M³ | 61.8426
4.2 | LASTRO DE BRITA | ÁREA TOTAL DECALÇADA * ESPESSURA | (141,84+10,73+9,97+102,26+22,84)*0,03 | M³ | 8.6292
4.3 | LASTRO DE CONCRETO, ESPESSURA 3 CM, PREPARO MECANICO | ÁREA TOTAL DECALÇADA: CONTAGEM NO PROJETO | (141,84+10,73+9,97+102,26+22,84) | M² | 287.56
4.4 | LAJOTA PODOTÁTIL 45x45x2,5cm | Contagem projeto | 12,87+0,67+8,03+0,67+14,24+0,67+3,46+3,39++3,37+,67+14,24+0,67+2,02+2,02+0,67+12,86 | M2 | 80,52
4.5 | LAJOTA DE CONCRETO 45X45 ESP 2,50 CM ASSENT COM ARG CIM/AREIA TRAÇO 1:4 | ÁREA DA CALÇADA - ITEM 4.4 | 287,56-80,52 | M² | 207.04
5.SINALZIAÇÃO VIÁRIA
5.1 | FORN E IMPLANTAÇÃO PLACA SINALIZAÇÃO SEMI REFLEXIVA | ÁREA DE CADA PLACA * QTADDE DE CADA PLACA | (PLACA 02=0,76*6+PLACA03=0,57*2+PLACA05=0,22*2+PLACA07=0,22*2+PLACA09=0,22*2) | M² | 7.02
5.2 | TUBO AÇO GALV C/ COSTURA DIN 2440/NBR 5580 CLASSE MEDIA DN 2" (50 MM) E= 3,65 MM - 5,10 KG/M | QTADE * COMP DO TUNO POR PLACA | 14*3 | M | 42
5.3 | PLACA ESMALTADA PARA IDENTIFICAÇÃO NR DE RUA DIMENSÕES 45X25 CM | CONTAGEM PROJETO | 1 | unid | 1
8. LIMPEZA DE OBRA
8.1 | LIMPEZA FINAL DE OBRA | ITEM 1.2 | 1032,69 | m² | 1263,94
Dep de Eng PMSCS - Eng Ciro Fontana Surdi CREA/SC 063545-0
São Cristovão do Sul 08/04/2015

## Plan1
PLANILHA DE MEMORIA DE CALCULO DE QUANTITATIVOS
Obra: - Pavimentação Asfáltica Rua Rita de Cássia Trecho Estaca 0+080,00 a 0+380,35 e Rua Egídio Deitos |  |  | Endereço: Rua Rita de Cássia e Rua Egídio deitos
Proprietário: PREFEITURA MUNICIPAL DE SAO CRISTOVAO DO SUL |  |  | Cidade: SAO CRISTOVAO DO SUL/SC
Item/Descrição |  |  | Dimensões | Qtd. | Un | Vlr. Total
1. Rua Egídio Deitos
1. SERVICOS PRELIMINARES
1.1 | PLACA DE OBRA EM CHAPA DE AÇO GALVANIZADO |  | Estimado 2,00x3,00 | 0,00 | M2 | 0
1.2 | SERVICOS TOPOGRAFICOS PARA PAVIMENTACAO, INCLUSIVE NOTA DE SERVICOS, A COMPANHAMENTO E GREIDE |  | metragem do Projeto: Extensão da rua | igual item 4.1 | M² | 6616.71
2. MOVIMENTAÇÃO DE TERRA
2.1 | ESCAV MEC.VALA(ESCAV HIDR)ESCOR ATE 1,5MMAT 1A C/REDUTOR PRODUT (CAVA FUND/PEDRAS/INST PREDIAIS/OUTROS) EXCL ESGOT / ESCORAMENTO. |  | L=0,60 * h = 1,50 * extensão (item 3.1 + item 3.2) = | 0,6*1,50*(252,31+521,17) | M3 | 696.13
2.2 | ESCAVACAO, CARGA E TRANSPORTE DE MATERIAL DE 1A CATEGORIA, CAMINHO DE SERVICO LEITO NATURAL, COM ESCAVADEIRA HIDRAULICA E CAMINHAO BASCULANTE 6 M3, DMT 800 ATE 1.000 |  | L=10,00 * h = 0,20 * extensão leitura na prancha 06, 07 e 08 (7,84+89,70+90,10) = 337,75 | 10,00*0,20*(64,76+68,47+78,39+23,13) | m³ | 469.5
2.3 | REATERRO DE VALA COM MATERIAL GRANULAR REAPROVEITADO ADENSADO E VIBRAD O |  | Item 260,97 - (3.1*0,3*0,3+3.2*0,4*0,4) | 696,13-(252,31*0,3*0,3 + 521,17*0,4*0,4) | M3 | 590.03
3. SISTEMA DE DRENAGEM
3.1 | ASSENTAMENTO DE TUBOS DE CONCRETO DIAMETRO = 300MM, SIMPLES OU ARMADO, JUNTA EM ARGAMASSA 1:3 CIMENTO:AREIA |  | Contagem projeto | 107,72+144,59 | M | 252.31
3.2 | ASSENTAMENTO DE TUBOS DE CONCRETO DIAMETRO = 400MM, SIMPLES OU ARMADO, JUNTA EM ARGAMASSA 1:3 CIMENTO:AREIA |  | Contagem projeto | 182,32+338,85 | M | 521.17
3.3 | EXECUCAO DE DRENO COM MANTA GEOTEXTIL 200 G/M2 |  | (L=0,60 * 2 + h = 1,50 * 2) * extensão (item 3.1 + item 3.2) = 1887,31 | (0,6*2+1,5*2)*(252,31+521,17) | m² | 3248.61
3.4 | CAIXA DE INSPE??O EM CONCRETO PR?-MOLDADO DN 60MM COM TAMPA H= 60CM - FORNECIMENTO E INSTALACAO |  | Contagem projeto | 12+10 | UN | 22
3.5 | BOCA DE LOBO EM ALVENARIA TIJOLO MACICO, REVESTIDA C/ ARGAMASSA DE CIM ENTO E AREIA 1:3, SOBRE LASTRO DE CONCRETO 10CM E TAMPA DE CONCRETO ARMADO |  | Contagem projeto | 32+21 | UN | 53 | Contagem projeto
3.6 | GRELHA BOCA DE LOBO FOFO 95KG C/REQUADRO ARTICULADA 290 X 870MM P/CAIXA RALO CARGA MAXIMA7.200KG P/CAPTACAO AGUA PLUVIAL |  | Contagem projeto | 32+21 | UN | 53
3.7 | TUBO DE CONCRETO SIMPLES CLASSE - PS2 PB NBR 8890 DN 300 MM P AGUAS PLUVIAIS |  | Contagem projeto | 107,72+144,59 | M | 252.31
3.8 | TUBO DE CONCRETO SIMPLES CLASSE - PS1 PB NBR 8890 DN 400 MM P AGUAS PLUVIAIS |  | Contagem projeto | 182,32+338,85 | M | 521.17
4. PAVIMENTACAO
4.1 | REGULARIZACAO E COMPACTACAO DE SUBLEITO ATE 20 CM DE ESPESSURA |  | Area projeto: extensão*largura com calçada + área dos efeitos esquinas | Item 1.2*14,00 + (14,00*3,00*4,00 + 138,07) (efeito esquina) | M2 | 6616.71
4.2 | IMPRIMACAO DE BASE DE PAVIMENTACAO COM EMULSAO CM-30 |  | Area projeto: extensão*largura da pista + área dos efeitos esquinas | Item 1.2*10,00 + (10,00*3,00*4,00 + 20,00+136,35) (efeito esquina) | m² | 4784.11
4.3 | CONCRETO BETUMINOSO USINADO A QUENTE COM CAP 50/70, BINDER, INCLUSO US INAGEM E APLICACAO, EXCLUSIVE TRANSPORTE (ESP = 4,0 CM) |  | item 4.2*h=4,0cm*2,40 densidade | item 4.2*0,04*2,40 | T | 459.27
4.4 | MEIO-FIO DE CONCRETO PRE-MOLDADO 12 X 30 CM, SOBRE BASE DE CONCRETO SI MPLES E REJUNTADO COM ARGAMASSA TRACO 1:3 (CIMENTO E AREIA) |  | Contagem projeto | 76,37+85,07+24,65+7,33+2,1+5,25+2,46+3,87+2,35+3,37+5,38+2,35+2,23+3,14+5,25+2,1+67,32+61,67+2,1+5,25+3,14+3,53+139,97+23,13+2,1+5,25+2,46+7,21+2,35+4,75+5,02+2,35+6,49+2,46+5,25+2,1+78,19+31,66+19,75+28,38+32,62+15+3,4+2,35+3,41+3,56+2,35+2,35+76,85+2,35+4,75+6,17+2,35+5,22+2,11+5,25+2,1+14,65 | M | 931.99
4.5 | BASE PARA PAVIMENTACAO COM BRITA GRADUADA, INCLUSIVE COMPACTACAO (base) |  | Area projeto: [(extensão*largura da pista) + área dos efeitos esquinas]*espassura da base = 15 cm | item 4.2*0,15 | m³ | 717.6165
4.6 | BASE PARA PAVIMENTACAO COM BRITA CORRIDA, INCLUSIVE COMPACTACAO (sub base) |  | Area projeto: [(extensão*largura da pista) + área dos efeitos esquinas]*espassura da SUBBASE = 20 cm | item 4.2*0,25 | m³ | 1196.0275
4.7 | PINTURA DE LIGAÇÃO COM EMULSÃO RR-1C |  | Item 1.2*10,00 + (10,00*3,00*4,00 + 20,00+136,35) (efeito esquina) | Item 1.2*10,00 + (10,00*3,00*4,00 + 20,00+136,35) (efeito esquina) | m² | 4784.11
4.8 | FABRICAÇÃO E APLICAÇÃO DE CONCRETO BETUMINOS USINADO A QUENTE (cbuq, C AP 50/70) EXCLUSIVE TRANSPORTE (Capa de Rolamento esp = 3,50 cm) |  | item 4.2*h=3,50 cm*2,40 densidade | item 4.2*0,035*2,40 | T | 401.87
5.SINALZIAÇÃO VIÁRIA
5.1 | SINALIZACAO HORIZONTAL COM TINTA RETRORREFLETIVA A BASE DE RESINA ACRI LICA COM MICROESFERAS DE VIDRO |  | Contagem projeto | [(0,3*3*14+0,25*3)*6 + (0,3*8,77*6) + (0,3*9,87*6)FAIXA DE PEDESTRE] + [(0,1*(24,96+24,26+78,40+7,3+70,32+64,76)*2FAIXA PISTA] + [(6*2,1+24,96+6*2,1+24,26+17*2,1+78,4+3*2,1+7,26+16*2,1+57,16+14*2,1+51,57)*0,1*2 FAIXAN ESTACIONAMENTO + [(0,27m²*12)seta reta] + [(1,11*5)pintura simbolo de pne] | M² | 217.48
5.2 | FORN E IMPLANTAÇÃO PLACA SINALIZAÇÃO SEMI REFLEXIVA |  | ÁREA DE CADA PLACA * QTADDE DE CADA PLACA | (0,97*0,87*8)+((3,14*0,54*0,54/4)*11) + (3,14*0,54*0,54/4)*8) + 0,87*0,87*12+0,54*6+0,97*0,87*6+(3,14*0,54*0,54/4)*4)+(3,14*0,54*0,54/4)*4) | M² | 30.19
5.3 | PLACA ESMALTADA PARA IDENTIFICAÇÃO NR DE RUA DIMENSÕES 45X25 CM |  | Contagem projeto | 4 | UN | 4
5.4 | TUBO AÇO GALV C/ COSTURA DIN 2440/NBR 5580 CLASSE MEDIA DN 2" (50 MM) E= 3,65 MM - 5,10 KG/M |  | QTADE * COMP DO TUNO POR PLACA | 59*3 | M | 177
6. PAVIMENTAÇÃO DOS PASSEIOS C/ ACESSIBILIDADE
6.1 | LAJOTA DE CONCRETO 45X45 ESP 2,50 CM ASSENTADA COM ARGAMASSA CIM/AREIA TRAÇO 1:4 |  | Contagem projeto | 223,13+266,71+29,20+109,92+198,21+59,53+53,49+114,48+5,07+10,38 | M2 | 1070.12
6.2 | LAJOTA PODOTÁTIL 45x45x2,5cm |  | Contagem projeto | 70,48+82,95+10,43+66,96+62,77+19,06+17,01+38,63+2,49+4 | M2 | 374.78
6.3 | LASTRO DE CONCRETO, ESPESSURA 3 CM, PREPARO MECANICO, INCLUSO ADITIVO IMPERMEABILIZANTE |  | ITEM 6.1+6.2 | 1070,12+374,78 | M² | 1.444,90
6.4 | ATERRO APILOADO(MANUAL) EM CAMADAS DE 20 CM COM MATERIAL DE EMPR?STIMO |  | Contagem projeto | (263,31+349,66+39,63+176,88+260,98+78,59+70,60+153,11+7,56+14,38)*0,265 | M3 | 374.9
6.5 | LASTRO DE BRITA |  | ITEM 6.3 * 0,03 | 1444,90*0,03 | M³ | 43.35
7. URBANIZAÇAÕ E PAISAGISMO
7.1 | LIXEIRA EM MADEIRA COM ACABAMENTO EM METAL CONF PROJETO |  | Contagem projeto | 6 | UN | 6
7.2 | PLANTIO DE ARVORE COM ALTURA MAIOR DO QUE 2,00 METROS |  | Contagem projeto | 6 | UN | 6
7.3 | Banco 1,60m, em madeira tratada e envernizada, com pernas em ferro fundido e pintura esmalte cor preto, chumbado |  | Contagem projeto | 6 | UN | 6
7.4 | GRAMA ESMERALDA EM PLACAS |  | AREA DE PROJETO: árae de grama *5 | 1,125*6 | m² | 6.75
8. LIMPEZA DE OBRA
8.1 | LIMPEZA FINAL DE OBRA |  | Area projeto: extensão*largura com calçada + área dos efeitos esquinas | igual item 4.1 | m² | 6616.71
Dep de Eng PMSCS - Eng Ciro Fontana Surdi CREA/SC 063545-0
São Cristovão do Sul 05/05/2014