## rpt_orcamento_dtb
| Data de referência |  | 23-04-15 | [5 empty] | Encargos sociais desonerados |  |  | 85.09 % (HORA) - 48.65 % (MÊS)
ORÇAMENTO
Agente Promotor / Proponente |  |  |  | Município de Frei Rogério SC
Empreendimento |  |  |  | Pavimentação em Lajota Hexagonal da Rua Jose faquim trecho estaca 0+000,00 a 0+105,09
No. do Contrato |  |  | 1009943/2013 |  | Programa | M. CIDADES PLANEJAMENTO URBANO
No. do Item |  | Descrição |  |  |  |  | Unid. | Quant. |  | Valores (R$) |  |  |  | Referência de custo
[10 empty] | Unitário | Unitário/BDI |  | Total
1 |  | SERVIÇOS PRELIMINARES | [10 empty] | 492.94
1.1 |  | SERVICOS TOPOGRAFICOS PARA PAVIMENTACAO, INCLUSIVE NOTA DE SERVICOS, A COMPANHAMENTO E GREIDE |  |  |  |  | M2 | 1263.94 |  | 0.31 | 0.39 |  | 492.94 | 78472-Sinapi-03/2015
2 |  | DRENAGEM | [10 empty] | 52656
2.1 |  | ESCAVAÇÃO MECANIZADA DE VALA COM PROFUNDIDADE ATÉ 1,5 M, COM RETROESCA VADEIRA (CAPACIDADE DA CAÇAMBA DA RETRO: 0,26 M3 / POTÊNCIA: 88 HP), LARGURA DE 0,8 M A 1,5 M, EM SOLO DE 1A CATEGORIA, EM VIAS URBANAS. AF_01/2015 |  |  |  |  | M3 | 264.79 |  | 13.23 | 16.69 |  | 4419.35 | 90100-Sinapi-03/2015
2.2 |  | LASTRO DE BRITA |  |  |  |  | M3 | 5.3 |  | 80.62 | 101.69 |  | 538.96 | 74164/004-Sinapi-03/2015
2.3 |  | EXECUCAO DE DRENO COM MANTA GEOTEXTIL 200 G/M2 |  |  |  |  | M2 | 694.84 |  | 4.95 | 6.24 |  | 4335.8 | 73881/001-Sinapi-03/2015
2.4 |  | TUBO DE CONCRETO SIMPLES, CLASSE- PS2, PB, DN 300 MM, PARA AGUAS PLUVIAIS (NBR8890) |  |  |  |  | M | 49.3 |  | 18.44 | 23.26 |  | 1146.72 | 00007790-Sinapi-03/2015
2.5 |  | TUBO CONCRETO ARMADO, CLASSE PA-2, PB, DN 600 MM, PARA AGUAS PLUVIAIS (NBR 8890) |  |  |  |  | M | 101.66 |  | 81.43 | 102.72 |  | 10442.52 | 00007762-Sinapi-03/2015
2.6 |  | ASSENTAMENTO DE TUBOS DE CONCRETO DIAMETRO = 300MM, SIMPLES OU ARMADO, JUNTA EM ARGAMASSA 1:3 CIMENTO:AREIA |  |  |  |  | M | 49.3 |  | 14.54 | 18.34 |  | 904.16 | 73730-Sinapi-03/2015
2.7 |  | ASSENTAMENTO DE TUBOS DE CONCRETO DIAMETRO = 600MM, SIMPLES OU ARMADO, JUNTA EM ARGAMASSA 1:3 CIMENTO:AREIA |  |  |  |  | M | 101.66 |  | 40.23 | 50.75 |  | 5159.24 | 73722-Sinapi-03/2015
2.8 |  | FORNECIMENTO E ASSENTAMENTO DE BRITA 2-DRENOS E FILTROS MM |  |  |  |  | M3 | 166.27 |  | 68.8 | 86.78 |  | 14428.91 | 88549-Sinapi-03/2015
2.9 |  | CAIXA DE INSPEÇÃO 80X80X80CM EM ALVENARIA - EXECUÇÃO |  |  |  |  | UN | 1 |  | 295.99 | 373.36 |  | 373.36 | 72289-Sinapi-03/2015
2.10 |  | BOCA DE LOBO EM ALVENARIA TIJOLO MACICO, REVESTIDA C/ ARGAMASSA DE CIM ENTO E AREIA 1:3, SOBRE LASTRO DE CONCRETO 10CM |  |  |  |  | UN | 12 |  | 364.45 | 459.72 |  | 5516.64 | 83659-Sinapi-03/2015
2.11 |  | GRELHA FOFO PARA CAPTACAO DE AGUA PLUVIAL EMVIAS URBANAS, COM REQUADRO, CAIXA RALO DE *600X 600* MM, *80* KG, CARGA MAXIMADE 8000 KG |  |  |  |  | UN | 12 |  | 312 | 393.56 |  | 4722.72 | 00011284-Sinapi-03/2015
2.12 |  | REATERRO DE VALA/CAVA SEM CONTROLE DE COMPACTAÇÃO , UTILIZANDO RETRO-E SCAVADEIRA E COMPACTACADOR VIBRATORIO COM MATERIAL REAPROVEITADO |  |  |  |  | M3 | 60.97 |  | 8.68 | 10.95 |  | 667.62 | 73964/005-Sinapi-03/2015
3 |  | PAVIMENTAÇÃO | [10 empty] | 86507.79
3.1 |  | REGULARIZACAO E COMPACTACAO DE SUBLEITO ATE 20 CM DE ESPESSURA |  |  |  |  | M2 | 976.38 |  | 1.2 | 1.51 |  | 1474.33 | 72961-Sinapi-03/2015
3.2 |  | MEIO-FIO DE CONCRETO PRE-MOLDADO 12 X 30 CM, SOBRE BASE DE CONCRETO SI MPLES E REJUNTADO COM ARGAMASSA TRACO 1:3 (CIMENTO E AREIA) |  |  |  |  | M | 220.98 |  | 25.43 | 32.08 |  | 7089.04 | 72967-Sinapi-03/2015
3.3 |  | PAVIMENTACAO EM BLOCOS DE CONCRETO SEXTAVADO, ESPESSURA 8CM, FCK 35MPA , ASSENTADOS SOBRE COLCHAO DE AREIA. |  |  |  |  | M2 | 976.38 |  | 63.29 | 79.83 |  | 77944.42 | 73764/005-Sinapi-03/2015
4 |  | PAVIMENTAÇÃO DOS PASSEIOS COM ACESSIBILIDADE | [10 empty] | 40469.89
4.1 |  | ATERRO APILOADO(MANUAL) EM CAMADAS DE 20 CM COM MATERIAL DE EMPRÉSTIMO |  |  |  |  | M3 | 61.84 |  | 98.14 | 123.79 |  | 7655.17 | 73904/001-Sinapi-03/2015
4.2 |  | LASTRO DE BRITA |  |  |  |  | M3 | 8.63 |  | 80.62 | 101.69 |  | 877.58 | 74164/004-Sinapi-03/2015
4.3 |  | LASTRO DE CONCRETO, ESPESSURA 3CM, PREPARO MECANICO |  |  |  |  | M2 | 287.56 |  | 16.62 | 20.96 |  | 6027.26 | 73907/006-Sinapi-03/2015
4.4 |  | LAJOTA PODOTÁTIL 45x45x2,5cm |  |  |  |  | M² | 80.52 |  | 76.47 | 96.46 |  | 7766.96 | 73743/001 - Sinapi - Composição
ORÇAMENTO
Agente Promotor / Proponente |  |  |  | Município de Frei Rogério SC
Empreendimento |  |  |  | Pavimentação em Lajota Hexagonal da Rua Jose faquim trecho estaca 0+000,00 a 0+105,09
No. do Contrato |  |  | 1009943/2013 |  | Programa | M. CIDADES PLANEJAMENTO URBANO
No. do Item |  | Descrição |  |  |  |  | Unid. | Quant. |  | Valores (R$) |  |  |  | Referência de custo
[10 empty] | Unitário | Unitário/BDI |  | Total
4.5 |  | LAJOTA DE CONCRETO 45X45 ESP 2,50 CM ASSENTADA COM ARGAMASSA CIM/AREIA TRAÇO 1:4 |  |  |  |  | m² | 207.04 |  | 69.47 | 87.63 |  | 18142.92 | 73743/001 - Sinapi - Composição
5 |  | SINALZIAÇÃO VIÁARIA | [10 empty] | 4067.82
5.1 |  | Forn. e implantação placa sinaliz. semi-refletiva |  |  |  |  | m2 | 7.02 |  | 189.22 | 238.68 |  | 1675.53 | 4 S 06 200 01-SICRO-01/2015
5.2 |  | TUBO ACO GALV C/ COSTURA DIN 2440/NBR 5580 CLASSE MEDIA DN 2" (50MM) E=3,65MM -5,10KG/M |  |  |  |  | M | 42 |  | 42.77 | 53.95 |  | 2265.9 | 00007696-Sinapi-03/2015
5.3 |  | PLACA ESMALTADA PARA IDENTIFICAÇÃO NR DE RUA, DIMENSÕES 45X25CM |  |  |  |  | UN | 1 |  | 100.2 | 126.39 |  | 126.39 | 73916/002-Sinapi-03/2015
6 |  | Limpeza Final | [10 empty] | 2919.7
6.1 |  | LIMPEZA FINAL DA OBRA |  |  |  |  | M2 | 1263.94 |  | 1.83 | 2.31 |  | 2919.7 | 9537-Sinapi-03/2015
[11 empty] | TOTAL |  | 187114.14
Responsável técnico pelos ítens: Eng Ciro Fontana Surdi
Responsável: Eng Ciro Fontana Surdi
CPF:01870133900
Nº CREA / CAU: 063545-0
Nr RT:depois acrescento
26.14 (+)
BDI (já incluso no orçamento)