## rpt_orcamento_dtb
| Data de referência |  | 2015-12-29 | [5 empty] | Encargos sociais desonerados |  |  | 85.09 % (HORA) - 48.65 % (MÊS)
ORÇAMENTO
Agente Promotor / Proponente |  |  |  | Município de Frei Rogério - SC
Empreendimento |  |  |  | Pavimentação em Lajota da Av. Vereador José de Almeida no trecho est 0+000,00 a estaca 0+180,00
Contrato: |  |  | 1018397-65/2014 |  | Programa | PLANEJAMENTO URBANO - PAVIMENTAÇÃO
No. do Item |  | Descrição |  |  |  |  | Unid. | Quant. |  | Valores (R$) |  |  |  | Referência de custo
[10 empty] | Unitário | Unitário/BDI |  | Total
1 |  | SERVIÇOS PRELIMINARES
1.1 |  | PLACA DE OBRA EM CHAPA DE ACO GALVANIZADO |  |  |  |  | M2 | 3 |  | 343.46 | 426.1 |  | 1278.3 | 74209/001-Sinapi-11/2015
1.2 |  | SERVICOS TOPOGRAFICOS PARA PAVIMENTACAO, INCLUSIVE NOTA DE SERVICOS, A COMPANHAMENTO E GREIDE |  |  |  |  | M2 | 2880 |  | 0.31 | 0.38 |  | 1094.4 | 78472-Sinapi-11/2015
|  | TOTAL ITEM 1 | [10 empty] | 2372.7
2 |  | MOVIMENTAÇÃO DE TERRA
2.1 |  | ESCAV MEC.VALA N ESCORADA(C/ESCAV HIDRAUL 0,78M3) ATE 1,5M PROF MAT 1A C/REDUTOR(C/PEDRAS/INST PREDIAIS/OUTROS REDUT PRODUT OU CAVAS FUND) E XCL ESGOTAM |  |  |  |  | M3 | 469.83 |  | 11.23 | 13.93 |  | 6544.73 | 73579-Sinapi-11/2015
2.2 |  | REATERRO DE VALA COM MATERIAL GRANULAR REAPROVEITADO ADENSADO E VIBRAD O |  |  |  |  | M3 | 70.31 |  | 14.58 | 18.09 |  | 1271.91 | 72920-Sinapi-11/2015
|  | TOTAL ITEM 2 | [10 empty] | 7816.64
3 |  | Sistema de Drenagem
3.1 |  | ASSENTAMENTO DE TUBOS DE CONCRETO DIAMETRO = 300MM, SIMPLES OU ARMADO, JUNTA EM ARGAMASSA 1:3 CIMENTO:AREIA |  |  |  |  | M | 71.4 |  | 14.51 | 18 |  | 1285.2 | 73730-Sinapi-11/2015
3.2 |  | ASSENTAMENTO DE TUBOS DE CONCRETO DIAMETRO = 600MM, SIMPLES OU ARMADO, JUNTA EM ARGAMASSA 1:3 CIMENTO:AREIA |  |  |  |  | M | 170.8 |  | 40.12 | 49.77 |  | 8500.72 | 73722-Sinapi-11/2015
3.3 |  | EXECUCAO DE DRENO COM MANTA GEOTEXTIL 200 G/M2 |  |  |  |  | M2 | 1281.7 |  | 5.66 | 7.02 |  | 8997.53 | 73881/001-Sinapi-11/2015
3.4 |  | FORNECIMENTO E ASSENTAMENTO DE BRITA 2-DRENOS E FILTROS MM |  |  |  |  | M3 | 62.14 |  | 69.95 | 86.78 |  | 5392.51 | 88549-Sinapi-11/2015
3.5 |  | CAIXA DE INSPEÇÃO 80x80cm EM ALVENARIA - EXECUÇÃO |  |  |  |  | UN | 1 |  | 305.48 | 378.98 |  | 378.98 | 72289-Sinapi-11/2015
3.6 |  | BOCA DE LOBO EM ALVENARIA TIJOLO MACICO, REVESTIDA C/ ARGAMASSA DE CIMENTO E AREIA 1:3, SOBRE LASTRO DE CONCRETO 10CM E TAMPA DE CONCRETO AR MADO |  |  |  |  | UN | 13 |  | 633.65 | 786.11 |  | 10219.43 | 83659-Sinapi-11/2015
3.7 |  | GRELHA EM FERRO FUNDIDO, DIMENSÕES 30X90CM, 85KG PARA CX RALO, FORNECIDA E ASSENTADA COM ARGAMASSA 1:4 CIMENTO:AREIA |  |  |  |  | UN | 13 |  | 184.65 | 229.08 |  | 2978.04 | 73799/001-Sinapi-11/2015
3.8 |  | TUBO CONCRETO ARMADO CLASSE - PS2 PB DN 300MM P/AGUAS PLUVIAIS (NBR-8890) |  |  |  |  | M | 71.4 |  | 44.43 | 55.12 |  | 3935.57 | 00007760 - INSUMOS
3.9 |  | TUBO CONCRETO ARMADO CLASSE - PS2 PB DN 600MM P/AGUAS PLUVIAIS (NBR-8890) |  |  |  |  | M | 170.8 |  | 74.85 | 92.86 |  | 15860.49 | 00007762 - INSUMOS
3.10 |  | BOCA PARA BUEIRO SIMPLES TUBULAR, DIAMETRO =0,60M, EM CONCRETO CICLOPICO, INCLUINDO FORMAS, ESCAVACAO, REATERRO E MATERIAIS, EXCLUINDO MATERIAL REATERRO JAZIDA E TRANSPORTE |  |  |  |  | UN | 1 |  | 595.75 | 739.09 |  | 739.09 | 73856/002-Sinapi-11/2015
|  | TOTAL ITEM 3 | [10 empty] | 58287.56
4 |  | PAVIMENTAÇÃO
4.1 |  | REGULARIZACAO E COMPACTACAO DE SUBLEITO ATE 20 CM DE ESPESSURA |  |  |  |  | M2 | 2160 |  | 1.23 | 1.53 |  | 3304.8 | 72961-Sinapi-11/2015
4.2 |  | MEIO-FIO DE CONCRETO PRE-MOLDADO 12 X 30 CM, SOBRE BASE DE CONCRETO SI MPLES E REJUNTADO COM ARGAMASSA TRACO 1:3 (CIMENTO E AREIA) |  |  |  |  | M | 378.6 |  | 25.88 | 32.11 |  | 12156.85 | 72967-Sinapi-11/2015
4.3 |  | PAVIMENTACAO EM BLOCOS DE CONCRETO SEXTAVADO, ESPESSURA 8CM, FCK 35MPA , ASSENTADOS SOBRE COLCHAO DE AREIA. |  |  |  |  | M2 | 2160 |  | 55.3 | 68.61 |  | 148197.6 | 73764/005-Sinapi-11/2015
|  | TOTAL ITEM 4 | [10 empty] | 163659.25
5 |  | Pavimentação dos Passeios c/ Acessibilidade
5.1 |  | LAJOTA DE CONCRETO 45X45 ESP 2,50 CM ASSENTADA COM ARGAMASSA CIM/AREIA TRAÇO 1:4 |  |  |  |  | M2 | 572.5 |  | 49.92 | 61.93 |  | 35454.93 | 49623110-Cotação-08/2015
5.2 |  | LAJOTA PODOTÁTIL 45x45x2,5cm |  |  |  |  | m2 | 146.18 |  | 57.32 | 71.11 |  | 10394.86 | 49625754-Cotação-08/2015
5.3 |  | LASTRO DE CONCRETO, ESPESSURA 3CM, PREPARO MECANICO |  |  |  |  | M2 | 21.56 |  | 17.2 | 21.34 |  | 460.09 | 73907/006-Sinapi-11/2015
5.4 |  | LASTRO DE BRITA |  |  |  |  | M3 | 21.56 |  | 82.16 | 101.93 |  | 2197.61 | 74164/004-Sinapi-11/2015
5.5 |  | ATERRO SEM APILOAMENTO COM TRANSPORTE EM CARRINHO DE MÃO |  |  |  |  | M3 | 154.52 |  | 24.41 | 30.28 |  | 4678.87 | 79481-Sinapi-11/2015
5.6 |  | COMPACTACAO MECANICA, SEM CONTROLE DO GC (C/COMPACTADOR PLACA 400 KG) |  |  |  |  | M3 | 154.52 |  | 3.71 | 4.6 |  | 710.79 | 74005/001-Sinapi-11/2015
5.7 |  | MEIO-FIO INTERNO DE CONCRETO PRE-MOLDADO 12 X 30 CM, SOBRE BASE DE CONCRETO SI MPLES E REJUNTADO COM ARGAMASSA TRACO 1:3 (CIMENTO E AREIA) |  |  |  |  | M | 145 |  |  | 32.06 |  | 4648.7 | 72967-Sinapi-07/2015
|  | TOTAL ITEM 5 | [10 empty] | 58545.85
6 |  | SINALIZAÇÃO VIARIA
6.1 |  | Forn. e implantação placa sinaliz. tot.refletiva |  |  |  |  | UN | 21 |  | 273.46 | 103.46 |  | 2172.66 | Sicro 2 - 4 S 06 200 02
|  | TOTAL ITEM 6 | [10 empty] | 2172.66
7 |  | Limpeza Final
7.1 |  | LIMPEZA FINAL DA OBRA |  |  |  |  | M2 | 2880 |  | 1.87 | 1.69 |  | 4867.2 | 9537-Sinapi-11/2015
|  | TOTAL ITEM 7 | [10 empty] | 4867.2
| TOTAL DA OBRA | [11 empty] | 297721.86
Responsável técnico pelos ítens: Eng Bernardo Ortlieb Fontana
Responsável: Eng Bernardo Ortlieb Fontana
Nº CREA:108.946-0
NrART: 5560554-2
24.06 (+)
BDI (já incluso no orçamento)
Calculo do valor da Grade da Boca de Lobo (regra de tres)
|  |  | Dimensão | Àrea | Valor
|  |  | 0,29x0,87 | 0,2523 m² | 339.71
|  |  | 0,45x0,45 | 0,2025 m² | 272.66

## Plan1
253.638
148.896
402.534